## 项目信息
合同号 |  | 客户名称
项目名称 |  | 天线型号
测试标准 | CTIA / 3GPP | 报告编号
测试实验室 |  | 实验室地址
测试工程师 |  | 审核人
测试开始日期 | YYYY-MM-DD | 测试结束日期 | YYYY-MM-DD
测试计划编号 |  | 测试计划版本
备注

## 频段配置
频段名称 | 起始频率(MHz) | 结束频率(MHz) | Theta起始(°) | Theta结束(°) | Theta步进(°) | Phi步进(°)
L1 | 1164 | 1224 | 60 | 90 | 1 | 1
L5 | 1164 | 1189 | 60 | 90 | 1 | 1

## SDT Tag 注册表
类别 | Tag 名称 | 参数说明 | Word 中插入
▌META — 元数据 — 客户/项目/测试/实验室信息 (单值文本)
meta | meta_customer | 客户名称 | 开发工具→格式文本→属性→标记: meta_customer
meta | meta_project | 项目名称 | 开发工具→格式文本→属性→标记: meta_project
meta | meta_contract_no | 合同号 | 开发工具→格式文本→属性→标记: meta_contract_no
meta | meta_antenna_model | 天线型号 | 开发工具→格式文本→属性→标记: meta_antenna_model
meta | meta_antenna_type | 天线类型 (圆极化/线极化) | 开发工具→格式文本→属性→标记: meta_antenna_type
meta | meta_antenna_serial | 天线序列号 | 开发工具→格式文本→属性→标记: meta_antenna_serial
meta | meta_report_no | 报告编号 | 开发工具→格式文本→属性→标记: meta_report_no
meta | meta_test_standard | 测试标准 (CTIA/3GPP/...) | 开发工具→格式文本→属性→标记: meta_test_standard
meta | meta_test_method | 测试方法 | 开发工具→格式文本→属性→标记: meta_test_method
meta | meta_test_lab | 测试实验室 | 开发工具→格式文本→属性→标记: meta_test_lab
meta | meta_test_lab_addr | 实验室地址 | 开发工具→格式文本→属性→标记: meta_test_lab_addr
meta | meta_test_engineer | 测试工程师 | 开发工具→格式文本→属性→标记: meta_test_engineer
meta | meta_reviewer | 审核人 | 开发工具→格式文本→属性→标记: meta_reviewer
meta | meta_test_start_date | 测试开始日期 | 开发工具→格式文本→属性→标记: meta_test_start_date
meta | meta_test_end_date | 测试结束日期 | 开发工具→格式文本→属性→标记: meta_test_end_date
meta | meta_test_plan_no | 测试计划编号 | 开发工具→格式文本→属性→标记: meta_test_plan_no
meta | meta_test_plan_ver | 测试计划版本 | 开发工具→格式文本→属性→标记: meta_test_plan_ver
meta | meta_operator | 操作员 | 开发工具→格式文本→属性→标记: meta_operator
meta | meta_notes | 备注 | 开发工具→格式文本→属性→标记: meta_notes
meta | meta_app_version | 测试软件版本 | 开发工具→格式文本→属性→标记: meta_app_version
meta | meta_parm_file | 参数文件名 | 开发工具→格式文本→属性→标记: meta_parm_file
▌CONFIG — 测试配置 — 频段/角度/步进参数 (单值文本)
config | config_freq_start_mhz | 起始频率 (MHz) | 开发工具→格式文本→属性→标记: config_freq_start_mhz
config | config_freq_stop_mhz | 结束频率 (MHz) | 开发工具→格式文本→属性→标记: config_freq_stop_mhz
config | config_freq_count | 频点数 | 开发工具→格式文本→属性→标记: config_freq_count
config | config_freq_list | 频率列表 | 开发工具→格式文本→属性→标记: config_freq_list
config | config_theta_start_deg | Theta 起始角 (°) | 开发工具→格式文本→属性→标记: config_theta_start_deg
config | config_theta_stop_deg | Theta 结束角 (°) | 开发工具→格式文本→属性→标记: config_theta_stop_deg
config | config_theta_step_deg | Theta 步进 (°) | 开发工具→格式文本→属性→标记: config_theta_step_deg
config | config_phi_start_deg | Phi 起始角 (°) | 开发工具→格式文本→属性→标记: config_phi_start_deg
config | config_phi_stop_deg | Phi 结束角 (°) | 开发工具→格式文本→属性→标记: config_phi_stop_deg
config | config_phi_step_deg | Phi 步进 (°) | 开发工具→格式文本→属性→标记: config_phi_step_deg
config | config_polarization | 极化方式 | 开发工具→格式文本→属性→标记: config_polarization
config | config_pattern_type | 方向图类型 (Spherical/Polar/...) | 开发工具→格式文本→属性→标记: config_pattern_type
config | config_dut_type | 被测件类型 | 开发工具→格式文本→属性→标记: config_dut_type
config | config_dut_frame | 被测件框架 | 开发工具→格式文本→属性→标记: config_dut_frame
▌DATA — 计算数据 — 单值参数 (单值文本)
data | data_pk_gain | 峰值增益 (dBi) | 开发工具→格式文本→属性→标记: data_pk_gain
data | data_gain | 增益 (dBi) | 开发工具→格式文本→属性→标记: data_gain
data | data_lag_single_{angle} | LAG @ θ={angle}° (dB) — 单角度, angle=0/10/20/.../180 | 开发工具→格式文本→属性→标记: data_lag_single_{angle}
data | data_lag_range_{lo}_{hi} | LAG @ θ={lo}~{hi}° (dB) — 范围 | 开发工具→格式文本→属性→标记: data_lag_range_{lo}_{hi}
data | data_avg_gain | 平均增益 (dBi) | 开发工具→格式文本→属性→标记: data_avg_gain
data | data_directivity | 方向性 (dBi) | 开发工具→格式文本→属性→标记: data_directivity
data | data_efficiency_pct | 效率 (%) | 开发工具→格式文本→属性→标记: data_efficiency_pct
data | data_efficiency_db | 效率 (dB) | 开发工具→格式文本→属性→标记: data_efficiency_db
data | data_total_efficiency_pct | 总效率 (%) | 开发工具→格式文本→属性→标记: data_total_efficiency_pct
data | data_total_efficiency_db | 总效率 (dB) | 开发工具→格式文本→属性→标记: data_total_efficiency_db
data | data_ar_single_{angle} | AR @ θ={angle}° (dB) — 单角度 | 开发工具→格式文本→属性→标记: data_ar_single_{angle}
data | data_ar_range_{lo}_{hi} | AR @ θ={lo}~{hi}° (dB) — 范围 | 开发工具→格式文本→属性→标记: data_ar_range_{lo}_{hi}
data | data_xpi_boresight | XPI @ 瞄准角 (dB) | 开发工具→格式文本→属性→标记: data_xpi_boresight
data | data_xpi_mean | XPI 均值 (dB) | 开发工具→格式文本→属性→标记: data_xpi_mean
data | data_xpi_min | XPI 最小值 (dB) | 开发工具→格式文本→属性→标记: data_xpi_min
data | data_cp_xpi_single_{angle} | CP-XPI @ θ={angle}° (dB) | 开发工具→格式文本→属性→标记: data_cp_xpi_single_{angle}
data | data_rhcp_single_{angle} | RHCP Gain @ θ={angle}° (dBi) | 开发工具→格式文本→属性→标记: data_rhcp_single_{angle}
data | data_lhcp_single_{angle} | LHCP Gain @ θ={angle}° (dBi) | 开发工具→格式文本→属性→标记: data_lhcp_single_{angle}
data | data_trp | 总辐射功率 (dBm) | 开发工具→格式文本→属性→标记: data_trp
data | data_tis | 总全向灵敏度 (dBm) | 开发工具→格式文本→属性→标记: data_tis
data | data_peak_eirp | 峰值 EIRP (dBm) | 开发工具→格式文本→属性→标记: data_peak_eirp
data | data_nhprp_{edge} | NHPRP ±{edge}° — edge=45/30/22.5 | 开发工具→格式文本→属性→标记: data_nhprp_{edge}
data | data_nhpis_{edge} | NHPIS ±{edge}° — edge=45/30/22.5 | 开发工具→格式文本→属性→标记: data_nhpis_{edge}
data | data_nhprp_custom | NHPRP 自定义角度 | 开发工具→格式文本→属性→标记: data_nhprp_custom
data | data_nhpis_custom | NHPIS 自定义角度 | 开发工具→格式文本→属性→标记: data_nhpis_custom
data | data_uh_prp | 上半球 PRP | 开发工具→格式文本→属性→标记: data_uh_prp
data | data_lh_prp | 下半球 PRP | 开发工具→格式文本→属性→标记: data_lh_prp
data | data_prp_120 | PRP 0-120° | 开发工具→格式文本→属性→标记: data_prp_120
data | data_uh_pis | 上半球 PIS | 开发工具→格式文本→属性→标记: data_uh_pis
data | data_lh_pis | 下半球 PIS | 开发工具→格式文本→属性→标记: data_lh_pis
data | data_pis_120 | PIS 0-120° | 开发工具→格式文本→属性→标记: data_pis_120
data | data_boresight_theta | 瞄准角 θ (°) | 开发工具→格式文本→属性→标记: data_boresight_theta
data | data_boresight_phi | 瞄准角 φ (°) | 开发工具→格式文本→属性→标记: data_boresight_phi
data | data_theta_bw | Theta 波束宽度 3dB (°) | 开发工具→格式文本→属性→标记: data_theta_bw
data | data_phi_bw | Phi 波束宽度 3dB (°) | 开发工具→格式文本→属性→标记: data_phi_bw
data | data_front_back_ratio | 前后比 (dB) | 开发工具→格式文本→属性→标记: data_front_back_ratio
data | data_max_power | 最大功率 (dBm) | 开发工具→格式文本→属性→标记: data_max_power
data | data_min_power | 最小功率 (dBm) | 开发工具→格式文本→属性→标记: data_min_power
data | data_avg_power | 平均功率 (dBm) | 开发工具→格式文本→属性→标记: data_avg_power
data | data_max_min_ratio | 峰均比 (max/min) | 开发工具→格式文本→属性→标记: data_max_min_ratio
data | data_max_avg_ratio | 峰值/平均比 | 开发工具→格式文本→属性→标记: data_max_avg_ratio
data | data_min_avg_ratio | 最小/平均比 | 开发工具→格式文本→属性→标记: data_min_avg_ratio
data | data_pc_theta_mm | 相位中心 Theta (mm) | 开发工具→格式文本→属性→标记: data_pc_theta_mm
data | data_pc_phi_mm | 相位中心 Phi (mm) | 开发工具→格式文本→属性→标记: data_pc_phi_mm
data | data_mismatch_loss_db | 失配损耗 (dB) | 开发工具→格式文本→属性→标记: data_mismatch_loss_db
data | data_nhprp45_ratio | NHPRP45 / TRP | 开发工具→格式文本→属性→标记: data_nhprp45_ratio
data | data_nhprp30_ratio | NHPRP30 / TRP | 开发工具→格式文本→属性→标记: data_nhprp30_ratio
data | data_nhprp225_ratio | NHPRP22.5 / TRP | 开发工具→格式文本→属性→标记: data_nhprp225_ratio
data | data_uh_ratio | UHPRP / TRP | 开发工具→格式文本→属性→标记: data_uh_ratio
data | data_lh_ratio | LHPRP / TRP | 开发工具→格式文本→属性→标记: data_lh_ratio
data | data_nhpis45_ratio | NHPIS45 / TIS | 开发工具→格式文本→属性→标记: data_nhpis45_ratio
data | data_nhpis30_ratio | NHPIS30 / TIS | 开发工具→格式文本→属性→标记: data_nhpis30_ratio
data | data_nhpis225_ratio | NHPIS22.5 / TIS | 开发工具→格式文本→属性→标记: data_nhpis225_ratio
▌TABLE — 数据表格 — 频点×参数的多行表格
table | table_gain | Gain 数据表 (含 PKGain + LAG 单角度 + LAG 范围) | 开发工具→格式文本→属性→标记: table_gain (包裹整表/图)
table | table_ar | AR 数据表 (含 AR 单角度) | 开发工具→格式文本→属性→标记: table_ar (包裹整表/图)
table | table_efficiency | 效率表 (含 Efficiency + Gain) | 开发工具→格式文本→属性→标记: table_efficiency (包裹整表/图)
table | table_directivity | 方向性表 | 开发工具→格式文本→属性→标记: table_directivity (包裹整表/图)
table | table_trp | TRP 表 (含 TRP + Peak EIRP + NHPRP) | 开发工具→格式文本→属性→标记: table_trp (包裹整表/图)
table | table_tis | TIS 表 (含 TIS + NHPIS) | 开发工具→格式文本→属性→标记: table_tis (包裹整表/图)
table | table_lag | LAG 表 (纯 LAG 角度) | 开发工具→格式文本→属性→标记: table_lag (包裹整表/图)
table | table_xpi | XPI 表 | 开发工具→格式文本→属性→标记: table_xpi (包裹整表/图)
table | table_power_stats | 功率统计表 (含 max/min/avg + 比率) | 开发工具→格式文本→属性→标记: table_power_stats (包裹整表/图)
table | table_beam_params | 波束参数表 (含 Boresight + Beamwidth + F/B) | 开发工具→格式文本→属性→标记: table_beam_params (包裹整表/图)
table | table_rhcp_lhcp | RHCP/LHCP 表 (含 CP-XPI) | 开发工具→格式文本→属性→标记: table_rhcp_lhcp (包裹整表/图)
table | table_phase_center | 相位中心表 | 开发工具→格式文本→属性→标记: table_phase_center (包裹整表/图)
table | table_auto | 自动识别 — 系统按列头自动匹配参数 | 开发工具→格式文本→属性→标记: table_auto (包裹整表/图)
▌CHART — 图表 — 2D/3D 曲线图/方向图
chart | chart_gain_vs_freq | Gain vs 频率曲线 | 开发工具→格式文本→属性→标记: chart_gain_vs_freq (包裹整表/图)
chart | chart_efficiency_vs_freq | 效率 vs 频率曲线 | 开发工具→格式文本→属性→标记: chart_efficiency_vs_freq (包裹整表/图)
chart | chart_directivity_vs_freq | 方向性 vs 频率曲线 | 开发工具→格式文本→属性→标记: chart_directivity_vs_freq (包裹整表/图)
chart | chart_trp_vs_freq | TRP vs 频率曲线 | 开发工具→格式文本→属性→标记: chart_trp_vs_freq (包裹整表/图)
chart | chart_ar_vs_freq | AR vs 频率曲线 | 开发工具→格式文本→属性→标记: chart_ar_vs_freq (包裹整表/图)
chart | chart_lag_vs_freq | LAG vs 频率曲线 | 开发工具→格式文本→属性→标记: chart_lag_vs_freq (包裹整表/图)
chart | chart_xpi_vs_freq | XPI vs 频率曲线 | 开发工具→格式文本→属性→标记: chart_xpi_vs_freq (包裹整表/图)
chart | chart_gain_2d_polar_{angle} | 2D 极坐标切面 @ θ={angle}° | 开发工具→格式文本→属性→标记: chart_gain_2d_polar_{angle} (包裹整表/图)
chart | chart_ar_2d_polar_{angle} | 2D 极坐标 AR @ θ={angle}° | 开发工具→格式文本→属性→标记: chart_ar_2d_polar_{angle} (包裹整表/图)
chart | chart_gain_2d_rect_{angle} | 2D 直角坐标 @ θ={angle}° | 开发工具→格式文本→属性→标记: chart_gain_2d_rect_{angle} (包裹整表/图)
chart | chart_ar_2d_rect_{angle} | 2D 直角坐标 AR @ θ={angle}° | 开发工具→格式文本→属性→标记: chart_ar_2d_rect_{angle} (包裹整表/图)
▌IMG — 图片 — 静态图像文件
img | img_3d_gain | 3D 球面 Gain 方向图 | 开发工具→格式文本→属性→标记: img_3d_gain (包裹整表/图)
img | img_3d_ar | 3D 球面 AR 方向图 | 开发工具→格式文本→属性→标记: img_3d_ar (包裹整表/图)
img | img_3d_directivity | 3D 球面 Directivity 方向图 | 开发工具→格式文本→属性→标记: img_3d_directivity (包裹整表/图)
img | img_azimuth_gain | 方位面极坐标 Gain 切面 | 开发工具→格式文本→属性→标记: img_azimuth_gain (包裹整表/图)
img | img_azimuth_ar | 方位面极坐标 AR 切面 | 开发工具→格式文本→属性→标记: img_azimuth_ar (包裹整表/图)
img | img_azimuth_rhcp | 方位面极坐标 RHCP 切面 | 开发工具→格式文本→属性→标记: img_azimuth_rhcp (包裹整表/图)
img | img_azimuth_lhcp | 方位面极坐标 LHCP 切面 | 开发工具→格式文本→属性→标记: img_azimuth_lhcp (包裹整表/图)
img | img_dut_photo_1 | 被测件照片 1 | 开发工具→格式文本→属性→标记: img_dut_photo_1 (包裹整表/图)
img | img_dut_photo_2 | 被测件照片 2 | 开发工具→格式文本→属性→标记: img_dut_photo_2 (包裹整表/图)
img | img_test_setup | 测试设置照片 | 开发工具→格式文本→属性→标记: img_test_setup (包裹整表/图)